## Sheet1
Custo Obra
|  |  | Previsão |  |  | Real
Tipo | Material | Complemento | Quant | Vlr.Unit | Vlr.Total | Quant | Vlr.Unit | Vlr.Total
HIDRAULICO | Tubo esgoto 100mm | metro | 1.5 | 11 | 16.5 | 1 | 43.61 | 43.61 | Disensa
| Junçao esgoto 100x50mm |  | 1 | 20 | 20 |  |  | 0
| Reduçao esgoto 50x40mm |  | 1 | 2 | 2 | 1 | 3.2 | 3.2 | Disensa
| Caixa p/ralo sif 10x10x50mm |  | 2 | 16 | 32 | 2 | 13.28 | 26.56 | Leroy
| Ralo sif quadr 10x10x40mm |  | 1 | 10 | 10 | 1 | 13.99 | 13.99 | Leroy
| Te esgoto 40mm |  | 5 | 5 | 25 | 2 | 4.75 | 9.5 | Disensa
| Joelho esgoto 40mm |  | 2 | 2 | 4 | 4 | 2 | 8 | Disensa
| Joelho esgoto 40mmx 45º |  | 2 | 2.5 | 5 | 1 | 2 | 2 | Disensa
| Tubo esgoto 40mm | c/ 3metros | 3 | 15 | 45 | 1 | 13.64 | 13.64 | Disensa
| Registro gaveta ¾ “ | Fabrimar | 1 | 40 | 40 | 1 | 43.9 | 43.9 | Leroy
| Registro pressao ¾” | Fabrimar | 1 | 40 | 40 | 1 | 46.9 | 46.9 | Leroy
| Tubo soldável 25mm | 6m | 2 | 20 | 40 | 1 | 17.9 | 17.9 | Paranhos
| Adaptador soldável 25x3/4 |  | 3 | 1 | 3 | 1 | 1.2 | 1.2 | Paranhos
| Luva mista soldável 25x3/4 |  | 1 | 1 | 1 | 1 | 2 | 2 | Paranhos
| Joelho soldável 25mm |  | 10 | 2 | 20 | 3 | 1.2 | 3.6 | Paranhos
| Te soldável 25mm |  | 3 | 3 | 9 | 2 | 1.9 | 3.8 | Paranhos
| Joelho azul 25x1/2 |  | 8 | 5 | 40 | 3 | 6.5 | 19.5 | Paranhos
| Fita veda rosca | c/ 20m | 1 | 4 | 4 | 2 | 7.99 | 15.98 | Leroy
| Adesivo plastico | c/pincel | 1 | 10 | 10 | 1 | 17.66 | 17.66 | Disensa
| Plug rosca ½” |  | 8 | 1 | 8 | 4 | 1 | 4 | Disensa
379 | Luva soldável 25mm |  | 3 | 1.5 | 4.5 |  |  | 0
BRUTO | Areia | m³ | 1.5 | 95 | 142.5 | 1.5 | 98.6667 | 148 | Lico
| Cimento | 50 Kg | 8 | 20 | 160 | 8 | 26.5 | 212 | Lico
| Tijolo cerâmica 19x29 |  | 200 | 0.95 | 190 | 200 | 1 | 200 | Lico
| Tijolo cerâmica 19x19 |  | 50 | 0.65 | 32.5 | 50 | 0.7 | 35 | Lico
| Brita | m³ | 0.5 | 124.5 | 62.25 | 0.5 | 140 | 70 | Lico
| Caixonete mad porta 13cm | 0.70 |  |  | 0 |  |  | 0 | Não
| Porta madeira 2,10x0,70 |  | 2 | 250 | 500 |  |  | 0
| Porta sanfonada 0,60 |  | 1 | 90 | 90 |  |  | 0
| Fechadura interna |  |  |  | 0 |  |  | 0 | Não
| Dobradicas | Jg |  |  | 0 |  |  | 0 | Não
| Janela 1,00x1,20 |  | 1 | 150 | 150 |  |  | 0
| Janela 1,20x1,20 |  | 2 | 200 | 400 |  |  | 0
| Basculante 0,50x0,50 |  | 2 | 100 | 200 |  |  | 0
| Pia cozinha 1,00m |  | 1 | 140 | 140 |  |  | 0
| Vaso sanitario c/cx acopl |  | 1 | 170 | 170 | 1 | 178.9 | 178.9 | Bottino
| Anel vedação vaso |  |  |  |  | 1 | 21.9 | 21.9 | Bottino
| Rabicho flexivel cromado |  |  |  |  | 1 | 18.9 | 18.9 | Bottino
| Lavatorio banheiro |  | 1 | 70 | 70 |  |  | 0
| Tanque louça | Area serv | 1 | 120 | 120 |  |  | 0
2487.25 | Caixonete ar condicionado |  | 2 | 30 | 60 | 1 | 29.9 | 29.9 | Paranhos
ELETRICO | Conduite ¾ | rolo(50m) | 1 | 80 | 80 | 1 | 72.9 | 72.9 | Leroy
| Quadro distr. P/8 disjuntores |  | 1 | 80 | 80 | 1 | 65.9 | 65.9 | Leroy
| Caixa 4x2 |  | 18 | 2 | 36 | 20 | 1.49 | 29.8 | Leroy
| Caixa 4x4 |  | 4 | 3.5 | 14 | 4 | 2.89 | 11.56 | Leroy
| Disjuntor 50A |  | 1 | 15 | 15 |  |  | 0
| Disjuntor 40A |  | 1 | 15 | 15 |  |  | 0
| Disjuntor 35A |  | 1 | 10 | 10 |  |  | 0
| Disjuntor 20A |  | 5 | 8 | 40 |  |  | 0
ELETRICO | Cabinho flex 2,5mm | Vermelho (rolo) | 1 | 90 | 90 | 1 | 89.9 | 89.9 | Leroy
| Cabinho flex 2,5mm | Azul (rolo) | 1 | 90 | 90 | 1 | 89.9 | 89.9 | Leroy
| Cabinho flex 1,5mm | Amarelo (m) | 50 | 1 | 50 | 50 | 0.798 | 39.9 | Leroy
| Cabinho flex 1,5mm | Preto (m) | 50 | 1 | 50 | 50 | 0.798 | 39.9 | Leroy
| Cabo PP 2x10mm | m | 10 | 10 | 100 |  |  | 0
| Cabinho flex 6mm | Verde (m) | 12 | 6 | 72 | 15 | 4.3267 | 64.9 | Leroy
| Cabinho flex 6mm | Branco (m) | 12 | 6 | 72 | 15 | 4.3267 | 64.9 | Leroy
| Fita isolante | 20m 3M | 1 | 10 | 10 | 1 | 22.9 | 22.9 | Leroy
| Tomadas |  | 14 | 8 | 112 |  |  | 0
| Conj interruptor 1S + 1 tom |  | 4 | 10 | 40 |  |  | 0
| Conj interruptor 2S + 1 tom |  | 1 | 12 | 12 |  |  | 0
| Conj tom + antena 4x4 |  | 3 | 12 | 36 |  |  | 0
| Tomada 20A 127v |  | 4 | 10 | 40 |  |  | 0
1074 | Cabo plast chumbo 2x1,5mm | m | 2 | 5 | 10 |  |  | 0
PISO/REVEST | Soleira 0,85 x 0,15 |  | 1 | 25 | 25 |  |  | 0
| Soleira 0,75 x 0,13 |  |  |  | 0 |  |  | 0 | Não
| Soleira 0,65 x 0,15 |  |  |  | 0 |  |  | 0 | Não
| Peitoril 1,05 x 0,15 |  | 2 | 65 | 130 | 2 | 36.9 | 73.8 | Lico
| Peitoril 1,25 x 0,15 |  | 2 | 65 | 130 | 2 | 42.9 | 85.8 | Lico
| Peitoril 0,55x0,15 |  |  |  | 0 |  |  | 0 | Não
| Piso | Geral (m²) | 34 | 18 | 612 | 32.48 | 24.75 | 803.88
| Revest(parede) | cozinha (m²) | 26 | 18 | 468 | 26 | 16.2 | 421.2
| Piso | banheiro (m²) | 4 | 18 | 72 | 4.64 | 24.75 | 114.84
| Revest(parede) | banheiro (m²) | 10 | 18 | 180 | 10.54 | 16.2 | 170.748
| Revest(parede) | banheiro (m²) | 6 | 18 | 108 | 6.09 | 17.55 | 106.8795
| Piso | Area serv (m²) | 6 | 18 | 108 |  |  | 0
| Revest(parede) | Area serv (m²) | 10 | 18 | 180 |  |  | 0
| Argamassa int AC-I | sc | 22 | 10 | 220 |  |  | 0
| Argamassa ext AC-II | sc | 8 | 18 | 144 |  |  | 0
| Rejunte | Kg | 15 | 5 | 75 |  |  | 0
| Sisal | pac | 1 | 7.5 | 7.5 |  |  | 0 | Não
| Espaçador 3mm | pac | 2 | 2.9 | 5.8 |  |  | 0
2615.3 | Pedra box | 1,55m | 1 | 150 | 150 |  |  | 0
PINTURA | Selador acrilico | lata(18l) | 1 | 100 | 100 | 2 | 85.58 | 171.16 | Hipertintas
| Massa corrida | lata | 12 | 60 | 720 | 8 | 59.89 | 479.12 | Hipertintas
| Lixa 120 |  | 10 | 1 | 10 | 15 | 0.87 | 13.05 | Hipertintas
| Gesso em po | Kg | 10 | 3 | 30 |  |  | 0 | Não
| Tinta acrilica Branco Neve | lata(18l) | 1 | 250 | 250 |  |  | 0
| Verniz madeira | galao |  |  | 0 |  |  | 0 | Não
| Aguarraz | litro | 1 | 15 | 15 |  |  | 0
1155 | Esmalte sintetico(p/porta ferro) | 900ml | 1 | 30 | 30 |  |  | 0
GESSO | Placas de gesso 0.60x0,60 | 84 placas | 84 | 5 | 420 | 90 | 5.4 | 486 | Gesso Leopoldina
| Gesso em po | 2 sc c/20kg | 2 | 30 | 60 | 2 | 35 | 70 | Gesso Leopoldina
| Arame galvanizado | 4 kg | 4 | 3 | 12 | 2 | 22 | 44 | Gesso Leopoldina
| Sisal | 2 pac | 2 | 7.5 | 15 | 2 | 16 | 32 | Gesso Leopoldina
| Gancho p/ bucha S8 | 60 | 60 | 1 | 60 | 60 | 1 | 60 | Ferr.Paranhos
| Bucha plast S8 | 60 | 60 | 1 | 60 | 1 | 0.25 | 0.25 | Sanlub
| Barra roscada 1/4 | Vent teto | 2 | 5 | 10 | 2 | 5 | 10 | Sanlub
| Prego de aço 17 |  |  |  | 33.8 | 280 | 0.12 | 33.8 | Ferr.Paranhos
| Caixa passagem sext 4x4 |  |  |  | 15 | 6 | 2.5 | 15 | Ferr.Paranhos
| Porca/Arruela 1/4 | Vent teto | 20 | 0.4 | 8 | 20 | 0.4 | 8 | Sanlub
627 | Parabolt 1/4 | Vent teto | 4 | 1.45 | 5.8 | 4 | 1.45 | 5.8 | Sanlub
DIVERSOS | Sacos p/entulho |  |  |  | 96 | 80 | 1.2 | 96 | Ferr.Paranhos
| Lampadas(obra) |  |  |  | 40 | 3 | 8.99 | 26.97 | CasaVideo
| Te azul 25x1/2 |  |  |  | 8.5 | 1 | 8.5 | 8.5 | Paranhos
| Te esgoto 100x50 |  |  |  | 15.2 | 1 | 15.2 | 15.2 | Disensa
| Joelho esgoto 100 |  |  |  | 13.76 | 2 | 6.88 | 13.76 | Disensa/Paranhos
| Argamassa ext AC-II(peitoris) |  |  |  | 19.5 | 1 | 19.5 | 19.5 | Paranhos | (P/Peitoril)
| Prego 17x27 |  |  |  | 12.5 | 1 | 12.5 | 12.5 | Paranhos
| Luva p/conduite ¾ |  |  |  | 10 | 10 | 1 | 10 | Paranhos
| Conduite ¾ |  |  |  | 30 | 20 | 1.5 | 30 | Paranhos
| Conduite ¾ |  |  |  | 30 | 20 | 1.5 | 30 | Paranhos
| Joelho esgoto 40mm 90º |  |  |  | 11.6 | 4 | 2.9 | 11.6 | Paranhos
| Areia |  |  |  | 50 | 0.5 | 50 | 50 | Lico
| Areia |  |  |  | 50 | 0.5 | 50 | 50 | Lico
| Cimento |  |  |  | 49 | 2 | 24.5 | 49 | Lico
| Sacos p/entulho |  |  |  | 12 | 10 | 1.2 | 12 | Paranhos
| Cimento |  |  |  | 147 | 6 | 24.5 | 147 | Lico
| Tijolo cerâmica 19x29 |  |  |  | 200 | 200 | 1 | 200 | Lico
| Tijolo cerâmica 19x19 |  |  |  | 35 | 50 | 0.7 | 35 | Lico
| Retirada entulho |  |  |  | 200 | 1 | 250 | 250 | Outros
| Trincha 2" |  |  |  | 11.04 | 2 | 5.52 | 11.04 | Hipertintas
| Cola branca | 1 Kg |  |  | 35.67 | 1 | 35.67 | 35.67 | Hipertintas
| Sika 1 | 3,6 Kg |  |  | 66.9 | 1 | 66.9 | 66.9 | Leroy
1190.57 | Sika Top | 18 Kg |  |  | 46.9 | 1 | 46.9 | 46.9 | Leroy
| TOTAL GERAL |  |  |  | 9600.72 |  |  | 6236.8675
| SALDO/PREVISÃO A GASTAR | [6 empty] | 3363.8525
1000 | Pag Alexandre(Irmão)(Reemb Zé)
300 | Dep Roberto(Irmão)
220 | Transf Zé(Irmão) Nota Vaso (03/04)